## Feuille 1
ELR020 | m² | Système "CORTIZO" de mur rideau en aluminium.
Mur rideau en aluminium réalisé via le système Façade ST 52, de "CORTIZO", avec structure porteuse calculée pour une surcharge maximale due à l'action du vent de 60 kg/m², composée d'une réticule avec une séparation entre les montants de 150 cm et une distance entre les axes du plancher ou les points d'ancrage de 300 cm, comprenant 3 divisions entre étages. Montants de section 175x52 mm, anodisée; traverses de 70,5x52 mm (Iy=23,46 cm4), anodisée; profil châssis sans rupture de pont thermique, anodisée; avec mur composé de: 40% de surface opaque avec vitrage extérieur, (parapets, bords de plancher et faux plafonds), constituée de panneau en tôle d'aluminium, de 9 mm d'épaisseur totale, finition laqué blanc, constitué de film d'aluminium de 0,7 mm et âme isolante de polystyrène extrudé (densité 35 kg/m³) et verre trempé de contrôle solaire, de couleur, de 10 mm d'épaisseur, classement des prestations 1C1; 60% de surface transparente fixe réalisée avec double vitrage trempé de contrôle solaire, ensemble formé de vitrage extérieur trempé, de contrôle solaire, couleur bleue de 6 mm, lame d'air déshydraté avec un profilé séparateur en aluminium et un double scellement périmétrique avec silicone, de 6 mm, et vitrage intérieur Float incolore de 6 mm d'épaisseur, pour vitres de surface entre 4 et 5 m²; 18 mm d'épaisseur totale. Comprend accessoires de murs rideaux pour le système Fachada ST 52 "CORTIZO"; silicone neutre Elastosil 605 "SIKA" pour le scellement de la zone opaque; ancrages de fixation en acier, composés d'une plaque unie au plancher et d'une cornière pour fixation des montants au bâtiment; tôle d'aluminium de 1,5 mm d'épaisseur pour la réalisation des liaisons entre le mur et l'ouvrage.
Code interne |  |  | Désignation | Quantité | Unité | Prix unitaire | Prix total
mt25mcc010p |  |  | Montant en aluminium, "CORTIZO", de 175x52 mm (Ix= 1171,67 cm4), finition anodisé, y compris joint central d'étanchéité et joints intérieurs de montant, pourvu d'un passage pour l'évacuation et la ventilation. | 0.667 | m | 77.79 | 51.89
mt25mcc020a |  |  | Traverse en aluminium, "CORTIZO", de 70,5x52 mm (Iy = 23,46 cm4), finition anodisé, y compris joint central d'étanchéité et joints intérieurs de la traverse, pourvu d'un passage pour l'évacuation et la ventilation. | 1.333 | m | 38.29 | 51.04
mt25mcc030a |  |  | Profilé châssis en aluminium, système Fachada ST 52, "CORTIZO", finition anodisé, y compris profilé anodisé spécial pour le collage du verre et joint extérieur du vantail. | 3.333 | m | 10.4 | 34.66
mt25mcc100a |  |  | Répercussion, par m², d'accessoires de murs rideaux pour le système Fachada ST 52 "CORTIZO", éléments d'ancrage et de fixation et arrêts à l'ouvrage. | 1 | U | 20.63 | 20.63
mt21veg040yace |  |  | Double vitrage trempé de contrôle solaire, couleur bleue, 6/6/6, ensemble formé de vitrage extérieur trempé, de contrôle solaire, couleur bleue de 6 mm, lame d'air déshydraté avec un profilé séparateur en aluminium et un double scellement périmétrique, de 6 mm, et vitrage intérieur Float incolore de 6 mm d'épaisseur, pour vitres de surface entre 4 et 5 m²; 18 mm d'épaisseur totale. | 0.604 | m² | 130.55 | 78.85
mt25mco045a |  |  | Panneau en tôle d'aluminium, de 9 mm d'épaisseur totale, finition laqué blanc, constitué de film d'aluminium de 0,7 mm et âme isolante de polystyrène extrudé (densité 35 kg/m³). | 0.402 | m² | 27.16 | 10.92
mt21vtt030f |  |  | Vitre en verre trempé de silicate sodo-calcique de contrôle solaire, de couleur, de 10 mm d'épaisseur, classement des prestations 1C1, selon NF EN 12600. Selon NF EN 12150-1. | 0.402 | m² | 81.1 | 32.6
mt21sik020a |  |  | Cartouche de silicone synthétique incolore Elastosil-605-S "SIKA", de 310 ml (rendement approximatif dans les joints d'étanchéité de 2 m par cartouche). | 1.05 | U | 2.67 | 2.8
mt21sik020b |  |  | Cartouche de silicone synthétique de couleur Elastosil-605-S "SIKA", de 310 ml (rendement approximatif dans les joints d'étanchéité de 2 m par cartouche). | 0.7 | U | 2.67 | 1.87
mt21sik030 |  |  | Répercussion par m² de mastic structural bicomposant à base de silicone Elastosil SG-500 "SIKA". | 0.63 | U | 21 | 13.23
mt21vva021 |  |  | Produits complémentaires pour la mise en place de verres. | 1 | U | 1.26 | 1.26
mo018 |  |  | Compagnon professionnel III/CP2 menuisier PVC et métal. | 0.7 | h | 29.71 | 20.8
mo059 |  |  | Ouvrier professionnel II/OP menuisier PVC et métal. | 1.1 | h | 26.1 | 28.71
mo049 |  |  | Compagnon professionnel III/CP2 monteur de murs rideaux. | 1.4 | h | 30.2 | 42.28
mo096 |  |  | Ouvrier professionnel II/OP monteur de murs rideaux. | 2 | h | 26.02 | 52.04
|  |  | Frais de chantier des unités d'ouvrage | 2 | % | 443.58 | 8.87
Coût d'entretien décennal: 81,44€ les 10 premières années. | [5 empty] | Montant total HT: | 452.45