## Feuille 1
EMD030 | m² |  | Démolition d'une grille de défense métallique.
Retrait, avec des moyens manuels et un équipement oxycoupant, d'une grille de défense métallique de 1,44 m, située au niveau d'une baie de façade et fixée au parement par par encastrement dans une paroi maçonnée, sans détériorer les éléments constructifs auxquels elle est fixée et récupération, entassement et montage du matériau au même emplacement, et chargement manuel dans le camion ou la benne. Le prix comprend le démontage des accessoires et des éléments de fixation.
Code interne |  | Désignation |  | Quantité | Unité | Prix unitaire | Prix total
mt08aaa010a |  | Eau. |  | 0.006 | m³ | 1.5 | 0.01
mt09mif010ca |  | Mortier industriel pour maçonnerie, de ciment, couleur grise, catégorie M-5 (résistance à la compression 5 N/mm²), fourni en sacs, selon NF EN 998-2. |  | 0.015 | t | 53.48 | 0.8
mq08sol010 |  | Poste d'oxycoupage, avec acétylène comme combustible et oxygène comme comburant. |  | 0.053 | h | 8.25 | 0.44
mo019 |  | Compagnon professionnel III/CP2 soudeur. |  | 0.095 | h | 29.71 | 2.82
mo112 |  | Ouvrier d'exécution I/OE2 construction. |  | 0.095 | h | 25.31 | 2.4
mo113 |  | Ouvrier d'exécution I/OE1 construction. |  | 0.378 | h | 24.51 | 9.26
|  | Frais de chantier des unités d'ouvrage |  | 2 | % | 15.73 | 0.31
[6 empty] | Montant total HT: | 16.04