## Feuille 1
EMF010 | U | Fenêtre de toit.
Fenêtre de toit, avec ouverture tournante à actionnement manuel à l'aide d'une barre de manoeuvre, de 78x118 cm, réalisée en bois lamellé-collé de pin nordique, finition avec vernis transparent, avec double vitrage à faible émissivité (vitrage intérieur Float de 4 mm à faible émissivité, lame d'air remplie de gaz argon de 16 mm et vitrage extérieur trempé de 4 mm à faible émissivité), sur un toit de profil ondulé en tuile, en fibrociment ou en matériaux similaires, avec des pentes de 15° à 90°, avec cadre d'étanchéité en aluminium.
Code interne |  |  | Désignation | Quantité | Unité | Prix unitaire | Prix total
mt22vtg010ah |  |  | Fenêtre de toit, avec ouverture tournante à actionnement manuel à l'aide d'une barre de manoeuvre, de 78x118 cm, réalisée en bois lamellé-collé de pin nordique, finition avec vernis transparent, avec double vitrage à faible émissivité (vitrage intérieur Float de 4 mm à faible émissivité, lame d'air remplie de gaz argon de 16 mm et vitrage extérieur trempé de 4 mm à faible émissivité). | 1 | U | 387.77 | 387.77
mt22vtw010aha |  |  | Cadre d'étanchéité en aluminium pour fenêtre de toit, de 78x118 cm, couleur grise, pour toit de profil ondulé en tuile, en fibrociment ou en matériaux similaires avec pente supérieure à 15°. | 1 | U | 111.55 | 111.55
mo011 |  |  | Compagnon professionnel III/CP2 monteur. | 1.3 | h | 30.2 | 39.26
mo080 |  |  | Ouvrier professionnel II/OP monteur. | 0.65 | h | 26.02 | 16.91
|  |  | Frais de chantier des unités d'ouvrage | 2 | % | 555.49 | 11.11
Coût d'entretien décennal: 198,31€ les 10 premières années. | [5 empty] | Montant total HT: | 566.6