## Feuille 1
ESH010 | m² |  | Hydrofuge transparent pour façades.
Traitement superficiel de protection hydrofuge pour façades de brique apparente, avec imprégnation hydrofuge et oléofuge, incolore, appliquée en couches successives jusqu'à la saturation de l'élément (rendement: 0,2 l/m²).
Code interne |  | Désignation |  | Quantité | Unité | Prix unitaire | Prix total
mt27tsb030a |  | Imprégnation hydrofuge et oléofuge, incolore, à base d'alkoxysilane d'alkyle en base aqueuse, sans dissolvants, avec une profondeur de pénétration moyenne de 6,8 mm, repoussant l'eau et la saleté, avec propriétés thixotropiques, perméable à la vapeur d'eau, antimoisissure, avec effet préventif des efflorescences et avec résistance aux rayons UV et aux alcalis, pour application sur des surfaces en béton, mortier, briques en terre cuite ou pierre naturelle. |  | 0.2 | l | 6.22 | 1.24
mo038 |  | Compagnon professionnel III/CP2 peintre. |  | 0.18 | h | 29.25 | 5.27
|  | Frais de chantier des unités d'ouvrage |  | 2 | % | 6.51 | 0.13
Coût d'entretien décennal: 6,24€ les 10 premières années. | [5 empty] | Montant total HT: | 6.64