## Feuille 1
EVO020 | m² | Double vitrage à faible émissivité thermique.
Double vitrage trempé, à faible émissivité thermique, 8/6/6 couleur bleue, ensemble formé de vitrage extérieur à faible émissivité thermique de 8 mm, lame d'air déshydraté avec un profilé séparateur en aluminium et un double scellement périmétrique, de 6 mm, et vitrage intérieur trempé, de couleur bleue de 6 mm d'épaisseur; 20 mm d'épaisseur totale, fixation sur menuiserie avec calage en utilisant des cales d'appui périmétriques et latérales, scellement à froid avec silicone synthétique incolore, compatible avec le matériau de support.
Code interne |  |  | Désignation | Quantité | Unité | Prix unitaire | Prix total
mt21veg011xgdca |  |  | Double vitrage trempé, à faible émissivité thermique, 8/6/6 couleur bleue, ensemble formé de vitrage extérieur à faible émissivité thermique de 8 mm, lame d'air déshydraté avec un profilé séparateur en aluminium et un double scellement périmétrique, de 6 mm, et vitrage intérieur trempé, de couleur bleue de 6 mm d'épaisseur; 20 mm d'épaisseur totale. | 1.006 | m² | 137.18 | 138
mt21vva015a |  |  | Cartouche de 310 ml de silicone neutre, incolore, dureté Shore A approchée de 23, selon NF EN ISO 868 et reprise élastique >=80%, selon NF EN ISO 7389. | 0.58 | U | 5.77 | 3.35
mt21vva021 |  |  | Produits complémentaires pour la mise en place de verres. | 1 | U | 1.26 | 1.26
mo055 |  |  | Compagnon professionnel III/CP2 vitrier. | 0.34 | h | 29.16 | 9.91
mo110 |  |  | Ouvrier professionnel II/OP vitrier. | 0.34 | h | 28.06 | 9.54
|  |  | Frais de chantier des unités d'ouvrage | 2 | % | 162.06 | 3.24
Coût d'entretien décennal: 34,71€ les 10 premières années. | [5 empty] | Montant total HT: | 165.3