## Feuille 1
EVR010 | U | Rideau de verre, sans profilés verticaux.
Rideau de verre sans profilés verticaux, gamme moyenne, de 5 m de longueur et 1,50 m de hauteur totale, avec profilé supérieur et profilé inférieur laqué couleur blanche, en aluminium et vitres glissantes et pivotantes, en verre incolore trempé de sécurité, de 8 mm d'épaisseur, avec les bords polis. Comprend les joints, visserie en acier inoxydable, élastiques, paillassons, poignée métallique, jeu d'arrêts latéraux laqué couleur blanche et pinces de fixation des vitres.
Code interne |  |  | Désignation | Quantité | Unité | Prix unitaire | Prix total
mt21csy015faar |  |  | Rideau de verre sans profilés verticaux, gamme moyenne, de 1,5 m de hauteur totale, avec profilé supérieur et profilé inférieur laqué couleur blanche, en aluminium et vitres glissantes et pivotantes, en verre incolore trempé de sécurité, de 8 mm d'épaisseur, avec les bords polis. Comprend joints, visserie en acier inoxydable, élastiques, paillassons, poignée métallique, jeu d'arrêts latéraux laqué couleur blanche et pinces de fixation des vitres. Selon NF EN 14351-1. | 5 | m | 346.6 | 1733
mo011 |  |  | Compagnon professionnel III/CP2 monteur. | 10.715 | h | 30.2 | 323.59
mo080 |  |  | Ouvrier professionnel II/OP monteur. | 10.715 | h | 26.02 | 278.8
|  |  | Frais de chantier des unités d'ouvrage | 2 | % | 2335.39 | 46.71
Coût d'entretien décennal: 833,74€ les 10 premières années. | [5 empty] | Montant total HT: | 2382.1