## Feuille 1
EYP010 | m² | Revêtement avec du mortier acrylique.
Revêtement décoratif sur les façades, avec du mortier acrylique, couleur rouge, application préalable d'une couche de latex multiusage, aux endroits de sa surface qui présentent des défaillances.
Code interne |  | Désignation | Quantité | Unité | Prix unitaire | Prix total
mt28pcc040a |  | Latex multiusage, composé de résine synthétique en dispersion aqueuse et d'additifs organiques et inorganiques. | 0.075 | kg | 10.87 | 0.82
mt28mop310md |  | Mortier acrylique, couleur rouge, composé de résines acryliques, pigments minéraux et additifs organiques et inorganiques, antimoisissure, perméable à la vapeur d'eau et avec résistance au vieillissement, à la contamination urbaine et aux rayons UV, pour revêtement dans les parements extérieurs. | 2 | kg | 3.82 | 7.64
mt27wav020a |  | Ruban adhésif de masquage, de 25 mm de largeur. | 1.75 | m | 0.1 | 0.18
mo039 |  | Compagnon professionnel III/CP2 enduiseur. | 0.204 | h | 29.25 | 5.97
mo111 |  | Ouvrier d'exécution I/OE2 enduiseur. | 0.204 | h | 25.75 | 5.25
|  | Frais de chantier des unités d'ouvrage | 2 | % | 19.86 | 0.4
Coût d'entretien décennal: 28,57€ les 10 premières années. |  |  |  |  | Montant total HT: | 20.26