## Feuille 1
FCO010 | m² | Cloison en plaques de plâtre.
Cloison de distribution, deux plaques par parement avec ossature simple autoportante, système Placostil 120/70 "PLACO", de 120 mm d'épaisseur totale, avec niveau de qualité de la finition standard (Q2). Ossature constituée de rails R 70 "PLACO", et de montants simples Stil M 70 "PLACO" séparés de 400 mm. Parements: l'un composé de deux plaques de plâtre A / NF EN 520 - 1200 / 2000 / 13 / à bords longitudinaux amincis, Placoplatre BA 13 "PLACO", vissées sur l'ossature et l'autre composé de deux plaques A / NF EN 520 - 1200 / 2000 / 13 / à bords longitudinaux amincis, Placoplatre BA 13 "PLACO", vissées sur l'ossature. Isolation acoustique entre les parements: panneau enroulé en laine de verre, PAR "ISOVER", selon NF EN 13162, de 70 mm d'épaisseur, revêtu avec un tissu de verre, résistance thermique 1,75 m²K/W, conductivité thermique 0,04 W/(mK). Comprend la bande étanche autoadhésive, Ruban Résilient 45 "PLACO"; les fixations pour l'ancrage des rails et des montants métalliques; la découpe et la fixation de l'isolant; les vis pour la fixation des plaques; la pâte et la bande pour le traitement des joints. Le prix comprend la résolution des rencontres et des points singuliers.
Code interne |  |  | Désignation | Quantité | Unité | Prix unitaire | Prix total
mt12qlj020a |  |  | Bande étanche autoadhésive, Ruban Résilient 45 "PLACO", en mousse de polyéthylène à cellules fermées, de 3 mm d'épaisseur et 45 mm de largeur, pour l'étanchéité de la base et l'isolation acoustique du périmètre des cloisons et doublages de plaques. | 2.8 | m | 0.45 | 1.26
mt12qlp140d |  |  | Rail de profilé en acier galvanisé, Stil R 70 "PLACO", fabriqué par laminage à froid, de 3000 mm de longueur, 70x30 mm de section et 0,59 mm d'épaisseur, selon NF DTU 25.41 P1-2 et NF EN 14195. | 0.9 | m | 1.22 | 1.1
mt12qlp130da |  |  | Montant de profilé en acier galvanisé, Stil M 70 "PLACO", fabriqué par laminage à froid, de 2490 mm de longueur, 68,5x41 mm de section et 0,59 mm d'épaisseur, selon NF DTU 25.41 P1-2 et NF EN 14195. | 3 | m | 1.75 | 5.25
mt12psg220 |  |  | Fixation composée d'une cheville et d'une vis 5x27. | 1.6 | U | 0.06 | 0.1
mt12qlk050aaAac |  |  | Plaque de plâtre A / NF EN 520 - 1200 / 2000 / 13 / à bords longitudinaux amincis, Placoplatre BA 13 "PLACO", constituée d'une âme en plâtre d'origine naturelle enveloppée et liée aux deux feuilles de carton fort, Euroclasse A2-s1, d0 de réaction au feu, selon NF EN 13501-1. | 4.2 | m² | 3.29 | 13.82
mt16lvi030bImp |  |  | Panneau enroulé en laine de verre, PAR "ISOVER", selon NF EN 13162, de 70 mm d'épaisseur, revêtu avec un tissu de verre, résistance thermique 1,75 m²K/W, conductivité thermique 0,04 W/(mK), Euroclasse A1 de réaction au feu selon NF EN 13501-1, capacité d'absorption d'eau à court terme <=1 kg/m² et coefficient de résistance à la diffusion de la vapeur d'eau 1. | 1.05 | m² | 4.5 | 4.73
mt12qlt030a |  |  | Vis autoforeuse à tôle, TRPF 13 "PLACO", de 13 mm de longueur. | 2 | U | 0.03 | 0.06
mt12qlt010a |  |  | Vis autoformeuse TTPC 25 "PLACO", avec tête en trompette, de 25 mm de longueur, pour installation de plaques de plâtre sur des profilés d'épaisseur inférieure à 6 mm. | 8 | U | 0.01 | 0.08
mt12qlt010c |  |  | Vis autoformeuse TTPC 45 "PLACO", avec tête en trompette, de 45 mm de longueur, pour installation de plaques de plâtre sur des profilés d'épaisseur inférieure à 6 mm. | 30 | U | 0.02 | 0.6
mt12qlj010a |  |  | Bande microperforée, PP "PLACO", pour finition des joints de plaques de plâtre. | 2.8 | m | 0.06 | 0.17
mt12qlm010 |  |  | Pâte de séchage en poudre, Placojoint SN "PLACO", pour le traitement des joints des plaques en plâtre. | 0.66 | kg | 0.73 | 0.48
mo053 |  |  | Compagnon professionnel III/CP2 plaquiste. | 0.37 | h | 30.2 | 11.17
mo100 |  |  | Ouvrier professionnel II/OP plaquiste. | 0.37 | h | 26.02 | 9.63
|  |  | Frais de chantier des unités d'ouvrage | 2 | % | 48.45 | 0.97
Coût d'entretien décennal: 2,47€ les 10 premières années. | [5 empty] | Montant total HT: | 49.42