## Feuille 1
FDH010 | m² |  | Habillage en plaques de plâtre. Système "PLACO".
Habillage, système "PLACO", de 45 mm d'épaisseur totale, avec niveau de qualité de la finition standard (Q2), constitué d'une plaque de plâtre AH1I / NF EN 14190 - 900 / 2500 / 25 / à bords longitudinaux amincis, Placo Duo'Tech Marine 25 "PLACO", constituée d'une âme en plâtre d'origine naturelle enveloppée et liée aux deux feuilles de carton fort, renforcée par la densification du plâtre pour la doter d'une plus grande dureté superficielle, à laquelle a été ajouté du silicone pour réduire sa capacité d'absorption en eau et incorporant des additifs pour améliorer ses prestations acoustiques, Euroclasse A2-s1, d0 de réaction au feu, selon NF EN 13501-1, collée directement sur le parement avec du mortier adhésif MAP "PLACO". Comprend la pâte et la bande pour le traitement des joints. Le prix comprend la résolution des rencontres et des points singuliers.
Code interne |  | Désignation |  | Quantité | Unité | Prix unitaire | Prix total
mt12qlm050 |  | Mortier adhésif MAP "PLACO", selon NF EN 14496. |  | 4.8 | kg | 0.57 | 2.74
mt12qlk050lutjf |  | Plaque de plâtre AH1I / NF EN 14190 - 900 / 2500 / 25 / à bords longitudinaux amincis, Placo Duo'Tech Marine 25 "PLACO", constituée d'une âme en plâtre d'origine naturelle enveloppée et liée aux deux feuilles de carton fort, renforcée par la densification du plâtre pour la doter d'une plus grande dureté superficielle, à laquelle a été ajouté du silicone pour réduire sa capacité d'absorption en eau et incorporant des additifs pour améliorer ses prestations acoustiques, Euroclasse A2-s1, d0 de réaction au feu, selon NF EN 13501-1. |  | 1.05 | m² | 10.96 | 11.51
mt12qlj010a |  | Bande microperforée, PP "PLACO", pour finition des joints de plaques de plâtre. |  | 1.4 | m | 0.06 | 0.08
mt12qlm010 |  | Pâte de séchage en poudre, Placojoint SN "PLACO", pour le traitement des joints des plaques en plâtre. |  | 0.33 | kg | 0.73 | 0.24
mo053 |  | Compagnon professionnel III/CP2 plaquiste. |  | 0.18 | h | 30.2 | 5.44
mo100 |  | Ouvrier professionnel II/OP plaquiste. |  | 0.18 | h | 26.02 | 4.68
|  | Frais de chantier des unités d'ouvrage |  | 2 | % | 24.69 | 0.49
Coût d'entretien décennal: 2,77€ les 10 premières années. | [5 empty] | Montant total HT: | 25.18