## Feuille 1
FDJ010 | m² |  | Contrecloison en panneaux de polystyrène extrudé. Système Schlüter-KERDI-BOARD "SCHLÜTER-SYSTEMS".
Contrecloison indépendante, système Schlüter-KERDI-BOARD "SCHLÜTER-SYSTEMS", constituée de panneau imperméabilisant en L de côtés égaux, en polystyrène extrudé, Schlüter-KERDI-BOARD-E "SCHLÜTER-SYSTEMS", de 2600 mm de longueur, 312,5 mm de côté et 12,5 mm d'épaisseur, revêtu sur ses deux faces avec une couche de renfort spécial sans ciment et un géotextile, résistance thermique 0,36 m²K/W, conductivité thermique 0,035 W/(mK), fixé mécaniquement avec des rondelles et des vis en acier, sur une sous-structure, de profilés en U en acier inoxydable AISI 304, finition brossée, de 50 mm de hauteur, composée de profilé en U, KB-ZC 50 EB, pièce de coin, E/KB ZC 50 EB "SCHLÜTER-SYSTEMS", pièce de raccord, V/KB Z 50 EB "SCHLÜTER-SYSTEMS" et couvre-joints, V/KB ZI 50 E "SCHLÜTER-SYSTEMS". Comprend adhésif bicomposant Schlüter-KERDI-COLL-L, bande de renfort Schlüter-KERDI-KEBA 100/125 et mastic adhésif élastique monocomposant, Schlüter-KERDI-FIX "SCHLÜTER-SYSTEMS". Le prix comprend la résolution des rencontres et des points singuliers, mais il ne comprend pas l'isolation à placer entre les plaques et le parement.
Code interne |  | Désignation |  | Quantité | Unité | Prix unitaire | Prix total
mt15res420d |  | Profilé en U en acier inoxydable AISI 304, finition brossée, KB-ZC 50 EB "SCHLÜTER-SYSTEMS", de 50 mm de hauteur, avec perforations dans une aile, fourni en barres de 2,5 m de longueur. |  | 1 | m | 25.91 | 25.91
mt15res422d |  | Pièce de coin de profilé en U en acier inoxydable AISI 304, finition brossée, E/KB ZC 50 EB "SCHLÜTER-SYSTEMS", de 50 mm de hauteur, avec perforations dans une aile. |  | 0.2 | U | 21.34 | 4.27
mt15res434p |  | Pièce de raccord de profilé en U en acier inoxydable AISI 304, finition brossée, V/KB Z 50 EB "SCHLÜTER-SYSTEMS", de 50 mm de hauteur. |  | 0.4 | U | 6.75 | 2.7
mt15res436p |  | Couvre-joints de profilé en U en acier inoxydable AISI 304, finition brossée, V/KB ZI 50 E "SCHLÜTER-SYSTEMS", de 50 mm de hauteur. |  | 0.4 | U | 4.17 | 1.67
mt15res407 |  | Fixation mécanique composée d'une rondelle Schlüter-KERDI-BOARD-ZT et d'une vis Schlüter-KERDI-BOARD-ZS pour panneau Schlüter-KERDI-BOARD "SCHLÜTER-SYSTEMS". |  | 6 | U | 0.27 | 1.62
mt15res404a |  | Panneau imperméabilisant en L de côtés égaux, en polystyrène extrudé, Schlüter-KERDI-BOARD-E "SCHLÜTER-SYSTEMS", de 2600 mm de longueur, 312,5 mm de côté et 12,5 mm d'épaisseur, revêtu sur ses deux faces avec une couche de renfort spécial sans ciment et un géotextile, résistance thermique 0,36 m²K/W, conductivité thermique 0,035 W/(mK). |  | 1.05 | m² | 58.38 | 61.3
mt15res060d |  | Adhésif bicomposant, Schlüter-KERDI-COLL-L "SCHLÜTER-SYSTEMS", à base d'une dispersion acrylique sans dissolvants et poudre de ciment, pour le scellement des joints. |  | 0.3 | kg | 11.92 | 3.58
mt15res020ob |  | Bande de scellement, Schlüter-KERDI-KEBA 100/125 "SCHLÜTER-SYSTEMS", de 125 mm de largeur et 0,1 mm d'épaisseur, pour membrane d'étanchéité souple en polyéthylène, avec les deux faces revêtues de géotextile non tissé, fournie en rouleaux de 30 m de longueur. |  | 1.2 | m | 4.02 | 4.82
mt15res070a |  | Cartouche de mastic adhésif élastique monocomposant, Schlüter-KERDI-FIX "SCHLÜTER-SYSTEMS", à base de polymères hybrides neutres (MS), de 290 ml, couleur grise ou blanche et finition brillante. |  | 0.06 | U | 23.85 | 1.43
mo053 |  | Compagnon professionnel III/CP2 plaquiste. |  | 0.08 | h | 30.2 | 2.42
mo100 |  | Ouvrier professionnel II/OP plaquiste. |  | 0.04 | h | 26.02 | 1.04
|  | Frais de chantier des unités d'ouvrage |  | 2 | % | 110.76 | 2.22
Coût d'entretien décennal: 2,26€ les 10 premières années. | [5 empty] | Montant total HT: | 112.98