## Feuille 1
FDP120 | m² |  | Contrecloison en plaques de plâtre.
Contrecloison indépendante, de 63 mm d'épaisseur, avec niveau de qualité de la finition Q2, constitué de plaque de plâtre type hydrofuge de 15 mm d'épaisseur, boulonnée directement sur une ossature autoportante en acier galvanisé constituée de rails horizontaux, solidement fixés au plancher et au plafond et montants verticaux de 48 mm et 0,6 mm d'épaisseur avec une modulation de 600 mm et avec disposition normale "N", montés sur rails près de la paroi verticale. Comprend bande acoustique; les fixations pour l'ancrage des rails et des montants métalliques; la visserie pour la fixation des plaques; le ruban en papier avec renfort métallique et la pâte et la bande pour le traitement des joints. Le prix comprend la résolution des rencontres et des points singuliers, mais il ne comprend pas l'isolation à placer entre les plaques et le parement.
Code interne |  | Désignation |  | Quantité | Unité | Prix unitaire | Prix total
mt12psg070c |  | Rail de profilé en acier galvanisé de 48 mm de largeur, selon NF DTU 25.41 P1-2 et NF EN 14195. |  | 0.8 | m | 1.31 | 1.05
mt12psg060c |  | Montant en profilé en acier galvanisé de 48 mm de largeur, selon NF DTU 25.41 P1-2 et NF EN 14195. |  | 2 | m | 1.58 | 3.16
mt12psg041b |  | Bande autoadhésive désolidarisante en mousse de polyuréthane à cellules fermées, de 3,2 mm d'épaisseur et 50 mm de largeur, résistance thermique 0,10 m²K/W, conductivité thermique 0,032 W/(mK). |  | 1.2 | m | 0.24 | 0.29
mt12psg010q |  | Plaque de plâtre H1 / NF EN 520 - 1200 / longueur / 15 / à bords longitudinaux amincis, avec âme en plâtre hydrofugé, pour zones humides. |  | 1.05 | m² | 7.91 | 8.31
mt12psg081c |  | Vis autoforeuse 3,5x25 mm. |  | 14 | U | 0.01 | 0.14
mt12psg030a |  | Pâte à joints, selon NF EN 13963. |  | 0.3 | kg | 0.9 | 0.27
mt12psg040a |  | Bande microperforée en papier, selon NF EN 13963. |  | 1.6 | m | 0.04 | 0.06
mt12psg040b |  | Ruban en papier avec renfort métallique, selon NF EN 14353. |  | 0.15 | m | 0.42 | 0.06
mo053 |  | Compagnon professionnel III/CP2 plaquiste. |  | 0.191 | h | 30.2 | 5.77
mo100 |  | Ouvrier professionnel II/OP plaquiste. |  | 0.191 | h | 26.02 | 4.97
|  | Frais de chantier des unités d'ouvrage |  | 2 | % | 24.08 | 0.48
Coût d'entretien décennal: 2,70€ les 10 premières années. | [5 empty] | Montant total HT: | 24.56