## Feuille 1
FDP120 | m² |  | Contrecloison en plaques de plâtre.
Contrecloison reliée à la paroi, de 42 mm d'épaisseur, avec niveau de qualité de la finition Q2, constitué de plaque de plâtre type normal de 15 mm d'épaisseur, boulonnée directement sur une ossature autoportante en acier galvanisé constituée de profilés horizontaux de 30x30, solidement fixé au plancher et au plafond et fourrures de 60x27 mm et 0,6 mm d'épaisseur avec une modulation de 600 mm, fixées au parement vertical. Comprend bande acoustique; les fixations pour l'ancrage des profilés métalliques; la visserie pour la fixation des plaques; le ruban en papier avec renfort métallique et la pâte et la bande pour le traitement des joints. Le prix comprend la résolution des rencontres et des points singuliers, mais il ne comprend pas l'isolation à placer entre les plaques et le parement.
Code interne |  | Désignation |  | Quantité | Unité | Prix unitaire | Prix total
mt12psg160a |  | Profilé en U, en acier galvanisé, de 30 mm. |  | 1.22 | m | 0.86 | 1.05
mt12psg050c |  | Fourrure 60/27 en tôle d'acier galvanisé, de 60 mm de largeur, selon NF DTU 25.41 P1-2 et NF EN 14195. |  | 2 | m | 0.84 | 1.68
mt12psg010b |  | Plaque de plâtre A / NF EN 520 - 1200 / longueur / 15 / à bords longitudinaux amincis. |  | 1.05 | m² | 4.77 | 5.01
mt12pek020fa |  | Ancrage direct de 125 mm, pour fourrure 60/27. |  | 0.7 | U | 0.4 | 0.28
mt12psg081a |  | Vis autoforeuse 3,5x9,5 mm. |  | 1.4 | U | 0.01 | 0.01
mt12psg081c |  | Vis autoforeuse 3,5x25 mm. |  | 16 | U | 0.01 | 0.16
mt12psg030a |  | Pâte à joints, selon NF EN 13963. |  | 0.3 | kg | 0.9 | 0.27
mt12psg040a |  | Bande microperforée en papier, selon NF EN 13963. |  | 1.6 | m | 0.04 | 0.06
mt12psg040b |  | Ruban en papier avec renfort métallique, selon NF EN 14353. |  | 0.15 | m | 0.42 | 0.06
mo053 |  | Compagnon professionnel III/CP2 plaquiste. |  | 0.332 | h | 30.2 | 10.03
mo100 |  | Ouvrier professionnel II/OP plaquiste. |  | 0.332 | h | 26.02 | 8.64
|  | Frais de chantier des unités d'ouvrage |  | 2 | % | 27.25 | 0.55
Coût d'entretien décennal: 3,06€ les 10 premières années. | [5 empty] | Montant total HT: | 27.8