## Feuille 1
FGI020 | m | Garde-corps intérieur, en aluminium.
Garde-corps en aluminium anodisé naturel de 90 cm de hauteur, avec châssis simple et montants et barreaux verticaux, pour vide polygonal de plancher, fixé par ancrage chimique avec tiges filetées.
Code interne |  | Désignation | Quantité | Unité | Prix unitaire | Prix total
mt26aaq010a |  | Ancrage chimique composé de résine et tige filetée en acier galvanisé qualité 5.8, selon NF EN ISO 898-1; avec écrou et rondelle, de 8 mm de diamètre. | 2 | U | 2.9 | 5.8
mt25dbe010f |  | Garde-corps en aluminium anodisé naturel de 90 cm de hauteur, avec châssis simple constitué d'une lisse haute servant de main courante et d'une lisse basse; montants verticaux disposés tous les 100 cm et barreaux verticaux placés tous les 10 cm, pour trémie polygonale. | 1 | m | 62 | 62
mo011 |  | Compagnon professionnel III/CP2 monteur. | 0.56 | h | 30.2 | 16.91
mo080 |  | Ouvrier professionnel II/OP monteur. | 0.36 | h | 26.02 | 9.37
|  | Frais de chantier des unités d'ouvrage | 2 | % | 94.08 | 1.88
Coût d'entretien décennal: 4,80€ les 10 premières années. |  |  |  |  | Montant total HT: | 95.96