## Feuille 1
FGS010 | m |  | Main courante en aluminium.
Main courante droite en aluminium laqué blanc, de 60x40 mm de section, avec des supports en aluminium fixés au parement à l'aide d'ancrage mécanique avec douilles en nylon et vis en acier galvanisé.
Code interne |  | Désignation |  | Quantité | Unité | Prix unitaire | Prix total
mt26aaa033a |  | Ancrage mécanique avec cheville en nylon et vis en acier galvanisé, à tête fraisée. |  | 2 | U | 0.29 | 0.58
mt25dpa010g |  | Main courante droite en aluminium laqué blanc, de 60x40 mm de section, avec supports en aluminium pour fixation au parement et bouchons aux extrémités en aluminium. |  | 1 | m | 22.09 | 22.09
mo011 |  | Compagnon professionnel III/CP2 monteur. |  | 0.2 | h | 30.2 | 6.04
mo080 |  | Ouvrier professionnel II/OP monteur. |  | 0.2 | h | 26.02 | 5.2
|  | Frais de chantier des unités d'ouvrage |  | 2 | % | 33.91 | 0.68
Coût d'entretien décennal: 1,73€ les 10 premières années. | [5 empty] | Montant total HT: | 34.59