## Feuille 1
FGS010 | m |  | Main courante en aluminium.
Main courante droite en aluminium laqué de couleur, de 60x40 mm de section, avec des supports en aluminium fixés au parement à l'aide d'ancrage mécanique avec douilles en nylon et vis en acier inoxydable AISI 316.
Code interne |  | Désignation |  | Quantité | Unité | Prix unitaire | Prix total
mt26aaa033b |  | Ancrage mécanique avec cheville en nylon et vis en acier inoxydable AISI 316, à tête fraisée. |  | 2 | U | 0.82 | 1.64
mt25dpa010j |  | Main courante droite en aluminium laqué de couleur, de 60x40 mm de section, avec supports en aluminium pour fixation au parement et bouchons aux extrémités en aluminium. |  | 1 | m | 24.02 | 24.02
mo011 |  | Compagnon professionnel III/CP2 monteur. |  | 0.2 | h | 30.2 | 6.04
mo080 |  | Ouvrier professionnel II/OP monteur. |  | 0.2 | h | 26.02 | 5.2
|  | Frais de chantier des unités d'ouvrage |  | 2 | % | 36.9 | 0.74
Coût d'entretien décennal: 1,88€ les 10 premières années. | [5 empty] | Montant total HT: | 37.64