## Feuille 1
FIQ040 | m² |  | Isolation thermique dans un plancher à ossature légère en bois, par insufflation, par le dessus du plafond, de granulés en liège.
Isolation thermique dans plancher à ossature légère en bois, en remplissant l'intérieur de la lame d'air de 48 mm d'épaisseur moyenne, par insufflation, par le dessus du plafond, de granulés de liège naturel, issu de bouchons recyclés, sans additifs, de granulométrie comprise entre 2 et 6 mm, densité entre 65 et 70 kg/m³ et conductivité thermique entre 0,045 et 0,050 W/(mK). Comprend le mastic d'intérieur, pour le bouchage des trous réalisés dans le parement.
Code interne |  | Désignation |  | Quantité | Unité | Prix unitaire | Prix total
mt16fso010la |  | Granulés de liège naturel, issu de bouchons recyclés, sans additifs, de granulométrie comprise entre 2 et 6 mm, densité entre 65 et 70 kg/m³ et conductivité thermique entre 0,045 et 0,050 W/(mK). |  | 0.05 | m³ | 267.96 | 13.4
mt27pfj020a |  | Mastic d'intérieur, de 1,65 g/cm³ de densité, couleur blanche, à appliquer avec une spatule ou une truelle. |  | 0.2 | kg | 6.47 | 1.29
mq08mpa010 |  | Machine à insuffler l'isolant dans des lames d'air. |  | 0.11 | h | 14.56 | 1.6
mo030 |  | Compagnon professionnel III/CP2 poseur d'isolants en vrac ou en mousse. |  | 0.108 | h | 29.25 | 3.16
mo068 |  | Ouvrier professionnel II/OP poseur d'isolants en vrac ou en mousse. |  | 0.128 | h | 26.02 | 3.33
|  | Frais de chantier des unités d'ouvrage |  | 2 | % | 22.78 | 0.46
[6 empty] | Montant total HT: | 23.24