## Feuille 1
FKF010 | U | Porte coupe-feu en acier galvanisé.
Porte coupe-feu pivotante homologuée, EI2 60-C5, à deux vantaux de 63 mm d'épaisseur, 1500x2000 mm de largeur et hauteur de passage, finition laqué de couleur blanche constituée de 2 tôles en acier galvanisé de 0,8 mm d'épaisseur, pliables, assemblées et montées, avec lame intermédiaire de laine de roche de haute densité et plaques de carton plâtre, sur cercle en acier galvanisé de 1,5 mm d'épaisseur avec joint intumescent et pattes d'ancrage à l'ouvrage, y compris les deux vantaux pourvus de ferme-porte pour usage modéré, sélecteur de fermeture pour assurer une fermeture adéquate des portes. Comprend le silicone neutre pour le scellement des joints périphériques.
Code interne |  |  | Désignation | Quantité | Unité | Prix unitaire | Prix total
mt26pca020dr |  |  | Porte coupe-feu pivotante homologuée, EI2 60-C5, selon NF EN 1634-1, à deux vantaux de 63 mm d'épaisseur, 1500x2000 mm de largeur et hauteur de passage, pour une baie de 1600x2050 mm, finition laqué de couleur blanche constituée de 2 tôles en acier galvanisé de 0,8 mm d'épaisseur, pliables, assemblées et montées, avec lame intermédiaire de laine de roche de haute densité et plaques de carton plâtre, sur cercle en acier galvanisé de 1,5 mm d'épaisseur avec joint intumescent et pattes d'ancrage à l'ouvrage, y compris six paumelles réglables en hauteur, soudées au cadre et vissées au vantail, selon NF EN 1935, serrure à larder à un point de fermeture, plaques, cylindre, clés et béquille anti-accroche RF en nylon couleur noire. | 1 | U | 584.13 | 584.13
mt26pca100j |  |  | Ferme-porte pour usage modéré de porte coupe-feu de deux vantaux, selon NF EN 1154. | 2 | U | 85.02 | 170.04
mt26pca105a |  |  | Sélecteur de fermeture pour assurer une fermeture adéquate des portes pour porte coupe-feu de deux vantaux, selon NF EN 1158. | 1 | U | 51.23 | 51.23
mt22www050b |  |  | Cartouche de 300 ml de silicone neutre oxymique, à élasticité permanente et séchage rapide, couleur grise, intervalle de température de travail de -60 à 150°C, avec résistance aux rayons UV, dureté Shore A approchée de 22, selon NF EN ISO 868 et élongation à la rupture >= 800%, selon NF EN ISO 8339. | 1.12 | U | 4.73 | 5.3
mo020 |  |  | Compagnon professionnel III/CP2 construction. | 0.75 | h | 29.25 | 21.94
mo077 |  |  | Ouvrier professionnel II/OP construction. | 0.75 | h | 26.02 | 19.52
|  |  | Frais de chantier des unités d'ouvrage | 2 | % | 852.16 | 17.04
Coût d'entretien décennal: 95,61€ les 10 premières années. | [5 empty] | Montant total HT: | 869.2