## Feuille 1
FKF010 | U | Porte coupe-feu en acier galvanisé.
Porte coupe-feu pivotante homologuée, EI2 60-C5, à un vantail de 63 mm d'épaisseur, 700x2000 mm de largeur et hauteur de passage, finition laqué de couleur blanche constituée de 2 tôles en acier galvanisé de 0,8 mm d'épaisseur, pliables, assemblées et montées, avec lame intermédiaire de laine de roche de haute densité et plaques de carton plâtre, sur cercle en acier galvanisé de 1,5 mm d'épaisseur avec joint intumescent et pattes d'ancrage à l'ouvrage, y compris ferme-porte pour usage modéré, judas circulaire homologué de 200 mm de diamètre avec verre coupe-feu EI2 60. Comprend le silicone neutre pour le scellement des joints périphériques.
Code interne |  |  | Désignation | Quantité | Unité | Prix unitaire | Prix total
mt26pca020cb |  |  | Porte coupe-feu pivotante homologuée, EI2 60-C5, selon NF EN 1634-1, à un vantail de 63 mm d'épaisseur, 700x2000 mm de largeur et hauteur de passage, pour une baie de 800x2050 mm, finition laqué de couleur blanche constituée de 2 tôles en acier galvanisé de 0,8 mm d'épaisseur, pliables, assemblées et montées, avec lame intermédiaire de laine de roche de haute densité et plaques de carton plâtre, sur cercle en acier galvanisé de 1,5 mm d'épaisseur avec joint intumescent et pattes d'ancrage à l'ouvrage, y compris trois paumelles réglables en hauteur, soudées au cadre et vissées au vantail, selon NF EN 1935, serrure à larder à un point de fermeture, plaques, cylindre, clés et béquille anti-accroche RF en nylon couleur noire. | 1 | U | 255.39 | 255.39
mt26pca100a |  |  | Ferme-porte pour usage modéré de porte coupe-feu d'un vantail, selon NF EN 1154. | 1 | U | 97.02 | 97.02
mt26pca120c |  |  | Judas circulaire homologué, de 200 mm de diamètre, avec cadres en acier inoxydable et verre coupe-feu EI2 60. | 1 | U | 246.34 | 246.34
mt22www050b |  |  | Cartouche de 300 ml de silicone neutre oxymique, à élasticité permanente et séchage rapide, couleur grise, intervalle de température de travail de -60 à 150°C, avec résistance aux rayons UV, dureté Shore A approchée de 22, selon NF EN ISO 868 et élongation à la rupture >= 800%, selon NF EN ISO 8339. | 0.864 | U | 4.73 | 4.09
mo020 |  |  | Compagnon professionnel III/CP2 construction. | 0.45 | h | 29.25 | 13.16
mo077 |  |  | Ouvrier professionnel II/OP construction. | 0.45 | h | 26.02 | 11.71
|  |  | Frais de chantier des unités d'ouvrage | 2 | % | 627.71 | 12.55
Coût d'entretien décennal: 70,43€ les 10 premières années. | [5 empty] | Montant total HT: | 640.26