## Feuille 1
FKF030 | U | Bloc-porte coupe-feu, en bois.
Bloc-porte coupe-feu homologué, en bois, EI2 30-C5, à deux vantaux, lisses, de 203x62,5x5,4 cm, composé d'âme de panneau de particules agglomérées ignifuge, replaqué avec feuille en bois, avec les bords visibles, châssis en bois massif et cadre en bois massif,. Comprend des couvre-joints sur les deux faces, les pentures, la poignée et la serrure d'acier inoxydable, les accessoires, les ferrures d'attache, les joints intumescents, le ferme-porte aérien, les dispositifs de sécurité et la mousse de polyuréthane pour remplissage de l'espace entre le cadre et le mur. Le prix comprend la mise en place sur site du cadre, vissé.
Code interne |  |  | Désignation | Quantité | Unité | Prix unitaire | Prix total
mt22bcf050hCa |  |  | Bloc-porte coupe-feu homologué, en bois, EI2 30-C5, selon NF EN 1634-1, à deux vantaux, lisses, de 203x62,5x5,4 cm, composé d'âme de panneau de particules agglomérées ignifuge, replaqué avec feuille en bois de bois national, avec les bords visibles, châssis en bois massif et cadre en bois massif, avec des couvre-joints sur les deux faces, les pentures, la poignée et la serrure d'acier inoxydable, accessoires et charnières, joints intumescents, deux plaques isolantes et thermo-expansibles dans le rainurage de la serrure, avec fonction antipanique, ferme-porte aérien, selon NF EN 1154 et dispositifs de sécurité. | 1 | U | 624.23 | 624.23
mt22www041a |  |  | Aérosol de 750 ml de mousse adhésive auto-expansive, ignifuge, en polyuréthane monocomposant, avec une résistance au feu de 240 minutes, Euroclasse B-s2, d0 de réaction au feu, selon NF EN 13501-1, de 18 kg/m³ de densité, conductivité thermique 0,04 W/(mK), élongation jusqu'à rupture 18% et 8 N/cm² de résistance à la traction, stable de -40°C à 100°C; à appliquer au pistolet; selon NF EN 13165. | 0.1 | U | 12.86 | 1.29
mo017 |  |  | Compagnon professionnel III/CP2 menuisier bois. | 1.25 | h | 29.77 | 37.21
mo058 |  |  | Ouvrier professionnel II/OP menuisier bois. | 1.05 | h | 26.23 | 27.54
|  |  | Frais de chantier des unités d'ouvrage | 2 | % | 690.27 | 13.81
Coût d'entretien décennal: 77,45€ les 10 premières années. | [5 empty] | Montant total HT: | 704.08