## Feuille 1
FKI060 | U | Porte intérieure coulissante, en bois.
Porte intérieure coulissante pour intégrer dans une double cloison, pleine, à deux vantaux de 203x82,5x3,5 cm, en panneau de fibres finition en mélamine couleur blanche, avec une âme alvéolaire en papier kraft; cadre en bois massif. Comprend couvre-joints du même matériau et de même finition que le vantail, les ferrures d'attache, de fermeture et la poignée avec fermoir d'aluminium, série basique.
Code interne |  |  | Désignation | Quantité | Unité | Prix unitaire | Prix total
mt22aap012b |  |  | Cadre en bois massif, pour porte à deux vantaux, avec éléments de fixation. | 2 | U | 28.52 | 57.04
mt23ppb100a |  |  | Charnières, kit pour porte coulissante. | 2 | U | 8.53 | 17.06
mt23ppb102c |  |  | Rail de porte coulissante double aluminium. | 3.23 | m | 9.72 | 31.4
mt22pxh025aa |  |  | Porte intérieure pleine creuse, en panneau de fibres finition en mélamine couleur blanche, avec une âme alvéolaire en papier kraft, de 203x82,5x3,5 cm. | 2 | U | 52.38 | 104.76
mt22ata015pb |  |  | Couvre-joint de MDF, avec finition en mélamine, de couleur blanche, 70x10 mm. | 12.1 | m | 1.36 | 16.46
mt23hba020j |  |  | Poignée avec fermoir d'aluminium, série basique, pour porte intérieure coulissante, pour intérieur. | 2 | U | 27.94 | 55.88
mo017 |  |  | Compagnon professionnel III/CP2 menuisier bois. | 1.7 | h | 29.77 | 50.61
mo058 |  |  | Ouvrier professionnel II/OP menuisier bois. | 1.7 | h | 26.23 | 44.59
|  |  | Frais de chantier des unités d'ouvrage | 2 | % | 377.8 | 7.56
Coût d'entretien décennal: 42,39€ les 10 premières années. | [5 empty] | Montant total HT: | 385.36