## Feuille 1
FLE050 | m² |  | Faux plafond démontable en plaques de plâtre.
Faux plafond suspendu démontable, acoustique, situé à une hauteur inférieure à 4 m, constitué de: OSSATURE: ossature cachée, en acier galvanisé, avec semelle de 24 mm de largeur, comprenant profilés primaires et secondaires, suspendus du plancher ou de l'élément porteur avec des tiges et des crochets; PLAQUES: plaques acoustiques de plâtre, de 600x600x12,5 mm, à surface perforée, à bords rainurés. Comprend les cornières, les fixations pour l'ancrage des profilés et les accessoires de montage.
Code interne |  | Désignation |  | Quantité | Unité | Prix unitaire | Prix total
mt12psg220 |  | Fixation composée d'une cheville et d'une vis 5x27. |  | 1.67 | U | 0.06 | 0.1
mt12psg190 |  | Tige d'accroche. |  | 1.67 | U | 0.37 | 0.62
mt12psg210a |  | Attache pour faux plafonds suspendus. |  | 1.67 | U | 0.36 | 0.6
mt12psg210b |  | Goupille pour la fixation de la suspente, en faux plafonds suspendus. |  | 1.67 | U | 0.04 | 0.07
mt12psg210c |  | Connexion supérieure pour fixer la tige à la suspente, en faux plafonds suspendus. |  | 1.67 | U | 0.56 | 0.94
mt12psg200a |  | Profilé primaire 24x38x3700 mm, en acier galvanisé, selon NF EN 13964. |  | 1.67 | m | 1.89 | 3.16
mt12psg200b |  | Profilé secondaire 24x32x600 mm, en acier galvanisé, selon NF EN 13964. |  | 0.84 | m | 1.89 | 1.59
mt12psg200c |  | Profilé secondaire 24x32x1200 mm, en acier galvanisé, selon NF EN 13964. |  | 1.67 | m | 1.88 | 3.14
mt12psg200d |  | Cornière 25x25x3000 mm, en acier galvanisé, selon NF EN 13964. |  | 0.4 | m | 1.75 | 0.7
mt12psg025d |  | Plaque acoustique de plâtre, de 600x600x12,5 mm, à surface perforée, à bords rainurés, pour faux plafonds démontables, selon NF EN 13964. |  | 1.02 | m² | 17.83 | 18.19
mo015 |  | Compagnon professionnel III/CP2 monteur de faux plafonds en plaques de plâtre. |  | 0.26 | h | 30.2 | 7.85
mo082 |  | Ouvrier professionnel II/OP monteur de faux plafonds en plaques de plâtre. |  | 0.26 | h | 26.02 | 6.77
|  | Frais de chantier des unités d'ouvrage |  | 2 | % | 43.73 | 0.87
Coût d'entretien décennal: 11,15€ les 10 premières années. | [5 empty] | Montant total HT: | 44.6