## Feuille 1
FLT010 | m² | Faux plafond démontable en bacs métalliques.
Faux plafond suspendu démontable, situé à une hauteur inférieure à 4 m, constitué de: OSSATURE: ossature semi-apparente, avec semelle de 24 mm de largeur, en acier galvanisé, couleur blanche, à 5 mm du plafond, comprenant profilés primaires et secondaires, suspendus du plancher ou de l'élément porteur avec des tiges et des crochets; BACS MÉTALLIQUES: bacs en acier galvanisé prélaqué, couleur blanche, de 600x600 mm, 0,5 mm d'épaisseur et. Comprend les cornières, les fixations pour l'ancrage des profilés et les accessoires de montage.
Code interne |  | Désignation | Quantité | Unité | Prix unitaire | Prix total
mt12fbh100aJja |  | Bac en acier galvanisé prélaqué couleur blanche, de 600x600 mm et de 0,5 mm d'épaisseur, avec bord pour ossature semi-apparente, pour faux plafonds démontables. | 1.02 | m² | 17.08 | 17.42
mt12fpg040hj |  | Profilé primaire T 24 24x33x3700 mm, couleur blanche, en acier galvanisé, selon NF EN 13964. | 0.84 | m | 0.61 | 0.51
mt12fpg040ka |  | Profilé secondaire T 24 24x33x600 mm, couleur blanche, en acier galvanisé, selon NF EN 13964. | 0.84 | m | 0.61 | 0.51
mt12fpg040kg |  | Profilé secondaire T 24 24x33x1200 mm, couleur blanche, en acier galvanisé, selon NF EN 13964. | 1.68 | m | 0.61 | 1.02
mt12fpg030qk |  | Cornière 24/24/3000 mm, "THU", couleur blanche, en acier galvanisé, selon NF EN 13964. | 1 | m | 0.5 | 0.5
mt12psg210a |  | Attache pour faux plafonds suspendus. | 0.9 | U | 0.36 | 0.32
mt12psg210b |  | Goupille pour la fixation de la suspente, en faux plafonds suspendus. | 0.9 | U | 0.04 | 0.04
mt12psg210c |  | Connexion supérieure pour fixer la tige à la suspente, en faux plafonds suspendus. | 0.9 | U | 0.56 | 0.5
mt12psg190 |  | Tige d'accroche. | 0.9 | U | 0.37 | 0.33
mt12psg220 |  | Fixation composée d'une cheville et d'une vis 5x27. | 0.9 | U | 0.06 | 0.05
mo015 |  | Compagnon professionnel III/CP2 monteur de faux plafonds en plaques de plâtre. | 0.24 | h | 30.2 | 7.25
mo082 |  | Ouvrier professionnel II/OP monteur de faux plafonds en plaques de plâtre. | 0.24 | h | 26.02 | 6.24
|  | Frais de chantier des unités d'ouvrage | 2 | % | 34.69 | 0.69
Coût d'entretien décennal: 8,14€ les 10 premières années. |  |  |  |  | Montant total HT: | 35.38