## Feuille 1
FLT020 | m² |  | Faux plafond démontable de lames métalliques.
Faux plafond suspendu démontable, situé à une hauteur inférieure à 4 m, constitué de: OSSATURE: ossature métallique cachée fixée au plancher ou élément porteur avec des tiges et des crochets; LAMES MÉTALLIQUES: lames horizontales à surface perforée, en acier galvanisé, et de 300 mm de largeur, placées bout-à-bout. Comprend, les fixations pour l'ancrage des profilés et les accessoires de montage.
Code interne |  | Désignation |  | Quantité | Unité | Prix unitaire | Prix total
mt12flh010c |  | Lame horizontale à surface perforée, en acier galvanisé, de 300 mm de largeur et 0,5 mm d'épaisseur, pour faux plafonds démontables avec ossature cachée. |  | 3.417 | m | 6.16 | 21.05
mt12fpg030hk |  | Cornière 24/24/3000 mm, couleur blanche, en acier galvanisé, selon NF EN 13964. |  | 1 | m | 0.49 | 0.49
mt12fpg070b |  | Profilé d'écartement en U 26/15,5/600 mm, en acier galvanisé. |  | 0.5 | m | 0.4 | 0.2
mt12fpg070a |  | Profilé d'écartement en U 26/15,5/300 mm, en acier galvanisé. |  | 0.5 | m | 0.29 | 0.15
mt12fpg070c |  | Profilé d'écartement en U 26/15,5/1200 mm, en acier galvanisé. |  | 0.5 | m | 0.7 | 0.35
mt12psg210a |  | Attache pour faux plafonds suspendus. |  | 1.25 | U | 0.36 | 0.45
mt12psg210b |  | Goupille pour la fixation de la suspente, en faux plafonds suspendus. |  | 1.25 | U | 0.04 | 0.05
mt12psg210c |  | Connexion supérieure pour fixer la tige à la suspente, en faux plafonds suspendus. |  | 1.25 | U | 0.56 | 0.7
mt12psg190 |  | Tige d'accroche. |  | 1.25 | U | 0.37 | 0.46
mt12psg220 |  | Fixation composée d'une cheville et d'une vis 5x27. |  | 1.25 | U | 0.06 | 0.08
mo015 |  | Compagnon professionnel III/CP2 monteur de faux plafonds en plaques de plâtre. |  | 0.24 | h | 30.2 | 7.25
mo082 |  | Ouvrier professionnel II/OP monteur de faux plafonds en plaques de plâtre. |  | 0.24 | h | 26.02 | 6.24
|  | Frais de chantier des unités d'ouvrage |  | 2 | % | 37.47 | 0.75
Coût d'entretien décennal: 8,03€ les 10 premières années. | [5 empty] | Montant total HT: | 38.22