## Feuille 1
FMC170 | m |  | Point singulier avec profilé dans un carrelage mural.
Coin extérieur avec profilé de section carrée en WPC, couleur blanche, dans un carrelage mural de 10 mm d'épaisseur. SUPPORT: parement vertical, jusqu'à 3 m de hauteur. POSE: avec le même matériau que les pièces en terre cuite.
Code interne |  | Désignation |  | Quantité | Unité | Prix unitaire | Prix total
mt19awa120a |  | Profilé de section carrée en WPC, couleur blanche de 2,5 m de longueur, pour la protection de coins extérieurs dans les revêtements avec des pièces en terre cuite de 10 mm d'épaisseur. |  | 1.05 | m | 6.32 | 6.64
mo024 |  | Compagnon professionnel III/CP2 carreleur en revêtements muraux. |  | 0.1 | h | 29.25 | 2.93
|  | Frais de chantier des unités d'ouvrage |  | 2 | % | 9.57 | 0.19
[6 empty] | Montant total HT: | 9.76