## Feuille 1
FMC170 | m | Point singulier avec profilé dans un carrelage mural.
Coin extérieur avec profilé de section carrée en acier inoxydable AISI 304, finition très brillante, dans un carrelage mural de 8 mm d'épaisseur. SUPPORT: parement vertical, jusqu'à 3 m de hauteur. POSE: avec le même matériau que les pièces en terre cuite.
Code interne |  | Désignation | Quantité | Unité | Prix unitaire | Prix total
mt19awa140aa |  | Profilé de section carrée en acier inoxydable AISI 304, finition très brillante de 2,5 m de longueur, pour la protection de coins extérieurs dans les revêtements avec des pièces en terre cuite de 8 mm d'épaisseur. | 1.05 | m | 19.09 | 20.04
mo024 |  | Compagnon professionnel III/CP2 carreleur en revêtements muraux. | 0.1 | h | 29.25 | 2.93
|  | Frais de chantier des unités d'ouvrage | 2 | % | 22.97 | 0.46
[5 empty] | Montant total HT: | 23.43