## Feuille 1
FMC170 | m | Point singulier avec profilé dans un carrelage mural.
Coin intérieur avec profilé arrondi avec ailes en acier inoxydable AISI 304, finition brossée, dans un carrelage mural de 10 mm d'épaisseur. SUPPORT: parement vertical, jusqu'à 3 m de hauteur. POSE: avec le même matériau que les pièces en terre cuite.
Code interne |  | Désignation | Quantité | Unité | Prix unitaire | Prix total
mt19awa140tb |  | Profilé arrondi avec ailes en acier inoxydable AISI 304, finition brossée de 2,5 m de longueur, pour la protection de coins extérieurs dans les revêtements avec des pièces en terre cuite de 10 mm d'épaisseur. | 1.05 | m | 32.16 | 33.77
mo024 |  | Compagnon professionnel III/CP2 carreleur en revêtements muraux. | 0.1 | h | 29.25 | 2.93
|  | Frais de chantier des unités d'ouvrage | 2 | % | 36.7 | 0.73
[5 empty] | Montant total HT: | 37.43