## Feuille 1
FMC180 | m | Point singulier avec profilé dans un bardage en céramique.
Coin extérieur avec profilé en angle droit en aluminium, finition naturelle, dans un bardage en céramique de 20 mm d'épaisseur. SUPPORT: parement vertical. POSE: avec le même matériau que les pièces en terre cuite.
Code interne |  |  | Désignation | Quantité | Unité | Prix unitaire | Prix total
mt19awa130aneb |  |  | Profilé en angle droit en aluminium, finition naturelle, de 2,5 m de longueur, pour la protection de coins extérieurs dans les revêtements avec des pièces en terre cuite de 20 mm d'épaisseur. | 1.05 | m | 6.37 | 6.69
mo024 |  |  | Compagnon professionnel III/CP2 carreleur en revêtements muraux. | 0.12 | h | 29.25 | 3.51
|  |  | Frais de chantier des unités d'ouvrage | 2 | % | 10.2 | 0.2
[6 empty] | Montant total HT: | 10.4