## Feuille 1
FMC200 | m |  | Point singulier avec profilé "SCHLÜTER-SYSTEMS" dans un bardage en céramique.
Coin extérieur avec profilé en aluminium anodisé, finition naturelle, Schlüter-JOLLY-J 110 AE/300 "SCHLÜTER-SYSTEMS", de 11 mm de hauteur, dans un bardage en céramique. SUPPORT: parement vertical. POSE: avec le même matériau que les pièces en terre cuite.
Code interne |  | Désignation |  | Quantité | Unité | Prix unitaire | Prix total
mt19als010nw |  | Profilé en aluminium anodisé, finition naturelle, Schlüter-JOLLY-J 110 AE/300 "SCHLÜTER-SYSTEMS", de 11 mm de hauteur et 3 m de longueur, avec perforations trapézoïdales pour sa fixation, pour la protection de coins extérieurs dans les revêtements avec des pièces en terre cuite. |  | 1.05 | m | 6.55 | 6.88
mo024 |  | Compagnon professionnel III/CP2 carreleur en revêtements muraux. |  | 0.12 | h | 29.25 | 3.51
|  | Frais de chantier des unités d'ouvrage |  | 2 | % | 10.39 | 0.21
[6 empty] | Montant total HT: | 10.6