## Feuille 1
FMC200 | m | Point singulier avec profilé "SCHLÜTER-SYSTEMS" dans un bardage en céramique.
Coin extérieur avec profilé en aluminium laqué, Schlüter-RONDEC-Q 60 BH "SCHLÜTER-SYSTEMS", couleur Bahama Beige, de 6 mm de hauteur, dans un bardage en céramique. SUPPORT: parement vertical. POSE: avec le même matériau que les pièces en terre cuite.
Code interne |  |  | Désignation | Quantité | Unité | Prix unitaire | Prix total
mt19als031aaa1 |  |  | Profilé en aluminium laqué, Schlüter-RONDEC-Q 60 BH "SCHLÜTER-SYSTEMS", couleur Bahama Beige, de 6 mm de hauteur et 2,5 m de longueur, avec perforations trapézoïdales pour sa fixation, pour la protection de coins extérieurs dans les revêtements avec des pièces en terre cuite. | 1.05 | m | 7.93 | 8.33
mo024 |  |  | Compagnon professionnel III/CP2 carreleur en revêtements muraux. | 0.12 | h | 29.25 | 3.51
|  |  | Frais de chantier des unités d'ouvrage | 2 | % | 11.84 | 0.24
[6 empty] | Montant total HT: | 12.08