## Feuille 1
FMC200 | m |  | Point singulier avec profilé "SCHLÜTER-SYSTEMS" dans un bardage en céramique.
Coin extérieur avec profilé en aluminium laqué, Schlüter-FINEC-F 45 TSI "SCHLÜTER-SYSTEMS", couleur ivoire RAL 1014 finition texturisée, de 4,5 mm de hauteur, dans un bardage en céramique. SUPPORT: parement vertical. POSE: avec le même matériau que les pièces en terre cuite.
Code interne |  | Désignation |  | Quantité | Unité | Prix unitaire | Prix total
mt19als061aa |  | Profilé en aluminium laqué, Schlüter-FINEC-F 45 TSI "SCHLÜTER-SYSTEMS", couleur ivoire RAL 1014 finition texturisée, de 4,5 mm de hauteur et 2,5 m de longueur, avec perforations trapézoïdales pour sa fixation, pour la protection de coins extérieurs dans les revêtements avec des pièces en terre cuite. |  | 1.05 | m | 15.03 | 15.78
mo024 |  | Compagnon professionnel III/CP2 carreleur en revêtements muraux. |  | 0.12 | h | 29.25 | 3.51
|  | Frais de chantier des unités d'ouvrage |  | 2 | % | 19.29 | 0.39
[6 empty] | Montant total HT: | 19.68