## Feuille 1
FNX020 | m² |  | Enduit traditionnel imitation maçonnerie sur parement intérieur.
Enduit traditionnel, finition superficielle avec raclette, réalisé avec du mortier de chaux sur un parement intérieur, armement et renforcement avec une maille anti-alcalin.
Code interne |  | Désignation |  | Quantité | Unité | Prix unitaire | Prix total
mt28pmc010a |  | Pâte de mortier de chaux pour enduits, y compris les gravillons. |  | 0.025 | m³ | 120.39 | 3.01
mt09var030a |  | Maille en fibre de verre tissée, avec imprégnation en PVC, de 10x10 mm de vide de maille, anti-alcalin, de 115 à 125 g/m² et 500 µm d'épaisseur, pour armer des enduits traditionnels, enduits de ciment et mortiers. |  | 1.05 | m² | 1.55 | 1.63
mt09pmr010 |  | Pigment pour mortiers et enduits. |  | 0.015 | kg | 9 | 0.14
mo039 |  | Compagnon professionnel III/CP2 enduiseur. |  | 0.75 | h | 29.25 | 21.94
mo079 |  | Ouvrier professionnel II/OP enduiseur. |  | 0.75 | h | 26.02 | 19.52
mo111 |  | Ouvrier d'exécution I/OE2 enduiseur. |  | 0.4 | h | 25.75 | 10.3
|  | Frais de chantier des unités d'ouvrage |  | 2 | % | 56.54 | 1.13
Coût d'entretien décennal: 30,57€ les 10 premières années. | [5 empty] | Montant total HT: | 57.67