## Feuille 1
FOH010 | m² |  | Couche de mortier de chaux sur parement intérieur.
Couche de mortier de chaux hydraulique naturelle respirante, couleur noisette claire, de 15 mm d'épaisseur, lissé à la règle, avec finition talochée, application mécanique, sur parement intérieur en maçonnerie de briques ou de blocs de béton, vertical, jusqu'à 3 m de hauteur. Comprend les profilés en PVC, pour la réalisation des joints. Le prix comprend la protection des éléments du contour qui pourraient être affectés pendant les travaux et la résolution des points singuliers.
Code interne |  | Désignation |  | Quantité | Unité | Prix unitaire | Prix total
mt08aaa010a |  | Eau. |  | 0.005 | m³ | 1.5 | 0.01
mt28mmr040b |  | Mortier de chaux hydraulique naturelle respirante, type GP CSII W0, selon NF EN 998-1, pour utilisation à l'intérieur ou à l'extérieur, couleur noisette claire, composé de chaux hydraulique naturelle, type NHL 3,5, selon NF EN 459-1, granulats sélectionnés et additifs, fourni en sacs. |  | 21.75 | kg | 0.45 | 9.79
mt28mon030 |  | Profilé pour joints en PVC. |  | 0.75 | m | 0.35 | 0.26
mq06pym010 |  | Mélangeuse-pompeuse pour mortiers et plâtres projetés, de 3 m³/h. |  | 0.23 | h | 8.52 | 1.96
mo039 |  | Compagnon professionnel III/CP2 enduiseur. |  | 0.398 | h | 29.25 | 11.64
mo111 |  | Ouvrier d'exécution I/OE2 enduiseur. |  | 0.187 | h | 25.75 | 4.82
|  | Frais de chantier des unités d'ouvrage |  | 2 | % | 28.48 | 0.57
Coût d'entretien décennal: 1,42€ les 10 premières années. | [5 empty] | Montant total HT: | 29.05