## Feuille 1
FPB140 | m² |  | Lasure à l'eau pour bois.
Application manuelle de deux couches de lasure à l'eau hydrofuge à séchage rapide pour extérieur, incolore, finition satinée, non diluée, (rendement: 0,074 l/m² chaque couche); (), sur surface de revêtement mural en bois, à l'extérieur. Le prix comprend la protection des éléments du contour qui pourraient être affectés pendant les travaux, mais il ne comprend pas la préparation du support.
Code interne |  | Désignation |  | Quantité | Unité | Prix unitaire | Prix total
mt27lsa030b |  | Lasure à l'eau hydrofuge à séchage rapide pour extérieur, incolore, finition satinée, avec un agent biocide, contre les champignons à tâche bleu et les moisissures, perméable à la vapeur d'eau, avec résistance aux rayons UV et aux intempéries, à appliquer au pinceau, à la brosse, au rouleau ou au pistolet, comme traitement protecteur et décoratif. |  | 0.148 | l | 18.92 | 2.8
mo038 |  | Compagnon professionnel III/CP2 peintre. |  | 0.24 | h | 29.25 | 7.02
mo076 |  | Ouvrier professionnel II/OP peintre. |  | 0.05 | h | 26.02 | 1.3
|  | Frais de chantier des unités d'ouvrage |  | 2 | % | 11.12 | 0.22
Coût d'entretien décennal: 10,66€ les 10 premières années. | [5 empty] | Montant total HT: | 11.34