## Feuille 1
FPE030 | m² |  | Émail sur serrurerie en acier.
Application manuelle de deux couches d'émail synthétique à séchage rapide, à base de résines alkydiques, couleur blanche, finition brillante, (rendement: 0,077 l/m² chaque couche); application préalable d'une couche d'impression synthétique antioxydante à séchage rapide, à base de résines alkydes modifiées et phosphate de zinc, couleur grise, finition mat (rendement: 0,087 l/m²), sur garde-corps intérieur avec barreaudage, en acier.
Code interne |  | Désignation |  | Quantité | Unité | Prix unitaire | Prix total
mt27pfi201a |  | Impression synthétique antioxydante à séchage rapide, couleur grise, finition mat, à base de résines alkydes modifiées, pigments organiques, pigments inorganiques, pigments antioxydants, phosphate de zinc et dissolvant formulé à base d'un mélange d'hydrocarbures, de résistance à la corrosion élevée, à appliquer à la brosse ou au pistolet sur surfaces métalliques. |  | 0.087 | l | 9.08 | 0.79
mt27ess200a |  | Émail synthétique à séchage rapide, pour intérieur, couleur blanche, finition brillante, à base de résines alkydiques, pigments organiques, pigments inorganiques, pigments antioxydants et dissolvant formulé à base d'un mélange d'hydrocarbures, à appliquer à la brosse, au rouleau ou au pistolet sur surfaces métalliques. |  | 0.154 | l | 13.28 | 2.05
mo038 |  | Compagnon professionnel III/CP2 peintre. |  | 0.587 | h | 29.25 | 17.17
mo076 |  | Ouvrier professionnel II/OP peintre. |  | 0.117 | h | 26.02 | 3.04
|  | Frais de chantier des unités d'ouvrage |  | 2 | % | 23.05 | 0.46
Coût d'entretien décennal: 69,35€ les 10 premières années. | [5 empty] | Montant total HT: | 23.51