## Feuille 1
FPI010 | m² |  | Peinture thermo-isolante sur parement intérieur.
Application manuelle de deux couches de peinture thermo-isolante, couleur blanche, finition mate, texture lisse, la première couche diluée avec 10% d'eau et la suivante non diluée, (rendement: 0,35 l/m² chaque couche); application préalable d'une couche d'impression acrylique régulière de l'absorption, sur parement intérieur en mortier, vertical, jusqu'à 3 m de hauteur. Le prix comprend la protection des éléments du contour qui pourraient être affectés pendant les travaux et la résolution des points singuliers.
Code interne |  | Désignation |  | Quantité | Unité | Prix unitaire | Prix total
mt27pfs010b |  | Impression acrylique, régulant l'absorption, perméable à la vapeur d'eau et résistante aux alcalis, à appliquer à la brosse, au rouleau ou au pistolet. |  | 0.15 | l | 6.78 | 1.02
mt27pij011a |  | Peinture thermo-isolante pour intérieur, à base de copolymères acryliques et microsphères en céramique, couleur blanche, finition mate, texture lisse, conductivité thermique 0,056 W/(mK), lavable, antimoisissure, respirante et anti-humidité; à appliquer à la brosse, au rouleau ou au pistolet. |  | 0.7 | l | 5.17 | 3.62
mo038 |  | Compagnon professionnel III/CP2 peintre. |  | 0.124 | h | 29.25 | 3.63
mo076 |  | Ouvrier professionnel II/OP peintre. |  | 0.124 | h | 26.02 | 3.23
|  | Frais de chantier des unités d'ouvrage |  | 2 | % | 11.5 | 0.23
Coût d'entretien décennal: 6,95€ les 10 premières années. | [5 empty] | Montant total HT: | 11.73