## Feuille 1
FPI020 | m² |  | Peinture thermo-isolante antibactérienne sur parement intérieur.
Application manuelle de deux couches de peinture thermo-isolante antibactérienne, blanche, finition mate, texture lisse, diluées dans 8% à 15% d'eau, (rendement: 0,21 l/m² chaque couche); application préalable d'une couche d'impression acrylique régulière de l'absorption, sur parement intérieur en mortier, vertical, jusqu'à 3 m de hauteur. Le prix comprend la protection des éléments du contour qui pourraient être affectés pendant les travaux et la résolution des points singuliers.
Code interne |  | Désignation |  | Quantité | Unité | Prix unitaire | Prix total
mt27pfs010b |  | Impression acrylique, régulant l'absorption, perméable à la vapeur d'eau et résistante aux alcalis, à appliquer à la brosse, au rouleau ou au pistolet. |  | 0.058 | l | 6.78 | 0.39
mt27piv050b |  | Peinture thermo-isolante antibactérienne pour intérieur, à base de copolymères acryliques en émulsion aqueuse, ions d'argent et additifs, couleur blanche, finition mate, texture lisse, conductivité thermique 0,05 W/(mK), respirante, lavable, avec résistance aux intempéries et au vieillissement; à appliquer à la brosse, au rouleau ou au pistolet, selon NF EN 1504-2. |  | 0.42 | l | 6.15 | 2.58
mo038 |  | Compagnon professionnel III/CP2 peintre. |  | 0.124 | h | 29.25 | 3.63
mo076 |  | Ouvrier professionnel II/OP peintre. |  | 0.124 | h | 26.02 | 3.23
|  | Frais de chantier des unités d'ouvrage |  | 2 | % | 9.83 | 0.2
Coût d'entretien décennal: 5,58€ les 10 premières années. | [5 empty] | Montant total HT: | 10.03