## Feuille 1
FPI020 | m² |  | Peinture thermo-isolante antibactérienne sur parement intérieur.
Application manuelle de deux couches de peinture thermo-isolante antibactérienne, blanche, finition mate, texture lisse, diluées dans 8% à 15% d'eau, (rendement: 0,21 l/m² chaque couche); application préalable d'une couche d'impression acrylique régulière de l'absorption, sur parement intérieur en mortier, vertical et horizontal des escaliers. Le prix comprend la protection des éléments du contour qui pourraient être affectés pendant les travaux et la résolution des points singuliers.
Code interne |  | Désignation |  | Quantité | Unité | Prix unitaire | Prix total
mt27pfs010b |  | Impression acrylique, régulant l'absorption, perméable à la vapeur d'eau et résistante aux alcalis, à appliquer à la brosse, au rouleau ou au pistolet. |  | 0.058 | l | 6.78 | 0.39
mt27piv050b |  | Peinture thermo-isolante antibactérienne pour intérieur, à base de copolymères acryliques en émulsion aqueuse, ions d'argent et additifs, couleur blanche, finition mate, texture lisse, conductivité thermique 0,05 W/(mK), respirante, lavable, avec résistance aux intempéries et au vieillissement; à appliquer à la brosse, au rouleau ou au pistolet, selon NF EN 1504-2. |  | 0.42 | l | 6.15 | 2.58
mo038 |  | Compagnon professionnel III/CP2 peintre. |  | 0.174 | h | 29.25 | 5.09
mo076 |  | Ouvrier professionnel II/OP peintre. |  | 0.174 | h | 26.02 | 4.53
|  | Frais de chantier des unités d'ouvrage |  | 2 | % | 12.59 | 0.25
Coût d'entretien décennal: 7,14€ les 10 premières années. | [5 empty] | Montant total HT: | 12.84