## Feuille 1
FPL030 | m² |  | Peinture plastique sur parement intérieur en plâtre.
Application manuelle de deux couches de peinture plastique, finition mate, texture lisse, diluées avec 15% d'eau ou non diluées, (rendement: 0,08 l/m² chaque couche); application préalable d'une couche d'impression acrylique, régulant l'absorption, sur parement intérieur en plâtre, vertical, jusqu'à 3 m de hauteur. Le prix comprend la protection des éléments du contour qui pourraient être affectés pendant les travaux et la résolution des points singuliers.
Code interne |  | Désignation |  | Quantité | Unité | Prix unitaire | Prix total
mt27pfs100cf |  | Impression acrylique, régulant l'absorption à base de copolymères acryliques, couleur blanche, avec un contenu de substances organiques volatiles (VOC) < 5 g/l, à appliquer à la brosse, au rouleau ou au pistolet. |  | 0.096 | l | 8.49 | 0.82
mt27pii090b |  | Peinture plastique pour intérieur, couleur blanche, finition mate, texture lisse, de résistance élevée au frottement humide, avec l'Écolabel Européen; à appliquer à la brosse, au rouleau ou au pistolet. |  | 0.16 | l | 8.01 | 1.28
mo038 |  | Compagnon professionnel III/CP2 peintre. |  | 0.096 | h | 29.25 | 2.81
mo076 |  | Ouvrier professionnel II/OP peintre. |  | 0.096 | h | 26.02 | 2.5
|  | Frais de chantier des unités d'ouvrage |  | 2 | % | 7.41 | 0.15
Coût d'entretien décennal: 13,61€ les 10 premières années. | [5 empty] | Montant total HT: | 7.56