## Feuille 1
FSB070 | m | Plinthe en bois.
Plinthe en bois massif de châtaigner, de 60x10 mm, finition vernie en atelier, fixé au parement via adhésif.
Code interne |  |  | Désignation | Quantité | Unité | Prix unitaire | Prix total
mt18rma010qc |  |  | Plinthe en bois massif de châtaigner, de 60x10 mm, finition vernie en atelier. | 1.05 | m | 4.5 | 4.73
mt18mva070 |  |  | Adhésif, avec classe de sollicitation D3 selon NF EN 204. | 0.05 | l | 3.59 | 0.18
mo025 |  |  | Compagnon professionnel III/CP2 parqueteur. | 0.1 | h | 29.25 | 2.93
|  |  | Frais de chantier des unités d'ouvrage | 2 | % | 7.84 | 0.16
Coût d'entretien décennal: 1,67€ les 10 premières années. | [5 empty] | Montant total HT: | 8