## Feuille 1
FSC010 | m | Plinthe céramique. Pose en couche mince.
Plinthe de pièces de tomette, de 80 mm, gamme basique. POSE: en couche mince, avec du mortier-colle de prise normale, C1 sans aucune caractéristique supplémentaire, grise. JOINTOIEMENT: avec du mortier de joints cémenteux amélioré, avec absorption d'eau réduite et résistance élevée à l'abrasion type CG 2 W A, couleur blanche, pour joints de 2 à 20 mm.
Code interne |  | Désignation | Quantité | Unité | Prix unitaire | Prix total
mt18rcb100a |  | Plinthe en tomette, de 80 cm de hauteur, gamme basique. | 1.05 | m | 2.24 | 2.35
mt09mcr021g |  | Mortier-colle de prise normale, C1, selon NF EN 12004, couleur grise. | 0.25 | kg | 0.35 | 0.09
mt09mcp020dB |  | Mortier de joints cémenteux amélioré, avec absorption d'eau réduite et résistance élevée à l'abrasion, type CG2 W A, selon NF EN 13888, couleur blanche, pour joints de 2 à 20 mm, à base d'agglomérants spéciaux, granulats sélectionnés, additifs spéciaux, fibres, résines synthétiques et pigments, avec effet antimoisissure et effet préventif des efflorescences, hydrofugeant, à prise et durcissement rapide, spécial pour le jointoiement de tout type de pièces céramiques et pierres naturelles dans les zones de prolifération de micro-organismes. | 0.18 | kg | 2.72 | 0.49
mo023 |  | Compagnon professionnel III/CP2 carreleur en revêtements de sols. | 0.183 | h | 29.25 | 5.35
|  | Frais de chantier des unités d'ouvrage | 2 | % | 8.28 | 0.17
Coût d'entretien décennal: 1,77€ les 10 premières années. |  |  |  |  | Montant total HT: | 8.45