## Feuille 1
FSC010 | m |  | Plinthe céramique. Pose en couche mince.
Plinthe de grès émaillé, de 80 mm, gamme basique. POSE: en couche mince, avec du mortier-colle de prise normale, C1 sans aucune caractéristique supplémentaire, blanche. JOINTOIEMENT: avec du mortier de joints cémenteux amélioré, avec absorption d'eau réduite et résistance élevée à l'abrasion type CG 2 W A, couleur orange, pour joints de 2 à 15 mm.
Code interne |  | Désignation |  | Quantité | Unité | Prix unitaire | Prix total
mt18rce100a |  | Plinthe en grès émaillé, de 80 cm de hauteur, gamme basique. |  | 1.05 | m | 2.32 | 2.44
mt09mcr021h |  | Mortier-colle de prise normale, C1, selon NF EN 12004, couleur blanche. |  | 0.25 | kg | 0.41 | 0.1
mt09mcp020fI |  | Mortier de joints cémenteux amélioré, avec absorption d'eau réduite et résistance élevée à l'abrasion, type CG2 W A, selon NF EN 13888, couleur orange, pour joints de 2 à 15 mm, à base de ciment à haute résistance, quartz, additifs spéciaux, pigments et résines synthétiques, pour jointoiement de tout type de pièces céramiques. |  | 0.26 | kg | 1.65 | 0.43
mo023 |  | Compagnon professionnel III/CP2 carreleur en revêtements de sols. |  | 0.18 | h | 29.25 | 5.27
|  | Frais de chantier des unités d'ouvrage |  | 2 | % | 8.24 | 0.16
Coût d'entretien décennal: 1,76€ les 10 premières années. | [5 empty] | Montant total HT: | 8.4