## Feuille 1
FSC020 | m | Plinthe céramique. Pose en couche épaisse.
Plinthe de grès émaillé, de 80 mm de hauteur, gamme basique. POSE: en couche épaisse avec du mortier de ciment. JOINTOIEMENT: avec du mortier de joints cémenteux amélioré hydrofugeant, antimoisissure type CG 2, couleur beige, dans des joints de 2 mm d'épaisseur.
Code interne |  | Désignation | Quantité | Unité | Prix unitaire | Prix total
mt18rce100a |  | Plinthe en grès émaillé, de 80 cm de hauteur, gamme basique. | 1.05 | m | 2.32 | 2.44
mt09mor010c |  | Mortier de ciment CEM II/B-P 32,5 N type M-5, confectionné sur site avec 250 kg/m³ de ciment et une proportion en volume 1/6. | 0.003 | m³ | 115.3 | 0.35
mt09mcp020hG |  | Mortier de joints cémenteux amélioré hydrofugeant, antimoisissure, type CG2, selon NF EN 13888, couleur beige, pour joints de 2 à 15 mm, à base de ciment à haute résistance, granulats sélectionnés, additifs spéciaux et pigments, avec effet antimoisissure, hydrofugeant, spécial pour le jointoiement de pièces céramiques de basse porosité dans les zones de prolifération de micro-organismes. | 0.001 | kg | 1.65 | 0
mo023 |  | Compagnon professionnel III/CP2 carreleur en revêtements de sols. | 0.192 | h | 29.25 | 5.62
|  | Frais de chantier des unités d'ouvrage | 2 | % | 8.41 | 0.17
Coût d'entretien décennal: 0,94€ les 10 premières années. |  |  |  |  | Montant total HT: | 8.58