## Feuille 1
FSC020 | m | Plinthe céramique. Pose en couche épaisse.
Plinthe en terre cuite, fabriqué mécaniquement, 80 mm de hauteur, gamme basique. POSE: en couche épaisse avec du mortier bâtard de chaux et de ciment blanc BL-II/A-L 42,5 R. JOINTOIEMENT: avec du mortier de joints cémenteux type L, couleur blanche, dans des joints de 2 mm d'épaisseur.
Code interne |  | Désignation | Quantité | Unité | Prix unitaire | Prix total
mt18rco020m |  | Plinthe en terre cuite, fabriqué mécaniquement, 80 mm de hauteur, gamme basique. | 1.05 | m | 2.48 | 2.6
mt09mor030b |  | Mortier bâtard de chaux et de ciment blanc BL-II/A-L 42,5 R, type M-5, confectionné sur chantier avec 250 kg/m³ de ciment et une proportion en volume 1:1:7. | 0.003 | m³ | 162.1 | 0.49
mt09mcp020bE |  | Mortier de joints cémenteux, type L, couleur blanche, pour joints de jusqu'à 3 mm, à base de ciment blanc à haute résistance et additifs spéciaux, pour jointoiement de pièces céramiques avec degré d'absorption moyen/élevé. | 0.001 | kg | 1.62 | 0
mo023 |  | Compagnon professionnel III/CP2 carreleur en revêtements de sols. | 0.192 | h | 29.25 | 5.62
|  | Frais de chantier des unités d'ouvrage | 2 | % | 8.71 | 0.17
Coût d'entretien décennal: 0,98€ les 10 premières années. |  |  |  |  | Montant total HT: | 8.88