## Feuille 1
FSC020 | m | Plinthe céramique. Pose en couche épaisse.
Plinthe de grès émaillé, de 100 mm de hauteur, gamme basique. POSE: en couche épaisse avec du mortier de ciment. JOINTOIEMENT: avec du mortier de joints de résines réactives type RG, couleur blanche, dans des joints de 2 mm d'épaisseur.
Code interne |  | Désignation | Quantité | Unité | Prix unitaire | Prix total
mt18rce100i |  | Plinthe en grès émaillé, de 100 cm de hauteur, gamme basique. | 1.05 | m | 2.84 | 2.98
mt09mor010c |  | Mortier de ciment CEM II/B-P 32,5 N type M-5, confectionné sur site avec 250 kg/m³ de ciment et une proportion en volume 1/6. | 0.003 | m³ | 115.3 | 0.35
mt09mcp020pE |  | Mortier de joints de résines réactives, type RG, selon NF EN 13888, couleur blanche, pour joints de 1 à 15 mm, à deux composants à base de résine époxydique, charges inertes, additifs et catalyseurs organiques, avec résistance aux acides, avec effet bactériostatique, antimoisissure, spécial pour le jointoiement de tout type de pièces céramiques et pierres naturelles dans les zones chimiquement agressives ou en contact avec les aliments. | 0.001 | kg | 15.88 | 0.02
mo023 |  | Compagnon professionnel III/CP2 carreleur en revêtements de sols. | 0.192 | h | 29.25 | 5.62
|  | Frais de chantier des unités d'ouvrage | 2 | % | 8.97 | 0.18
Coût d'entretien décennal: 1,01€ les 10 premières années. |  |  |  |  | Montant total HT: | 9.15