## Feuille 1
FSC020 | m | Plinthe céramique. Pose en couche épaisse.
Plinthe de grès émaillé, de 80 mm de hauteur, haute gamme. POSE: en couche épaisse avec du mortier de ciment. JOINTOIEMENT: avec du mortier de joints cémenteux type CG 2 W A, couleur blanche, dans des joints de 2 mm d'épaisseur.
Code interne |  | Désignation | Quantité | Unité | Prix unitaire | Prix total
mt18rce100c |  | Plinthe en grès émaillé, de 80 cm de hauteur, haute gamme. | 1.05 | m | 3.34 | 3.51
mt09mor010c |  | Mortier de ciment CEM II/B-P 32,5 N type M-5, confectionné sur site avec 250 kg/m³ de ciment et une proportion en volume 1/6. | 0.003 | m³ | 115.3 | 0.35
mt09mcp020dE |  | Mortier de joints cémenteux, type CG2 W A, selon NF EN 13888, couleur blanche, pour joints de jusqu'à 4 mm, à base de ciment à haute résistance, granulats sélectionnés, additifs spéciaux et pigments, pour jointoiement de pièces céramiques de basse porosité. | 0.001 | kg | 2.02 | 0
mo023 |  | Compagnon professionnel III/CP2 carreleur en revêtements de sols. | 0.192 | h | 29.25 | 5.62
|  | Frais de chantier des unités d'ouvrage | 2 | % | 9.48 | 0.19
Coût d'entretien décennal: 1,06€ les 10 premières années. |  |  |  |  | Montant total HT: | 9.67