## Feuille 1
FSC030 | m |  | Profilé pour joint de fractionnement.
Profilé pour joints de partage dans des revêtements céramiques, en PVC, de 65 mm de hauteur et 8 mm de largeur, avec joint d'absorption de mouvements, couleur grise.
Code interne |  | Désignation |  | Quantité | Unité | Prix unitaire | Prix total
mt18jrs330x |  | Profilé pour joints de partage dans des revêtements céramiques, en PVC, de 65 mm de hauteur et 8 mm de largeur, avec joint d'absorption de mouvements, couleur grise, fourni en barres de 2,5 m de longueur. |  | 1.05 | m | 5.83 | 6.12
mo023 |  | Compagnon professionnel III/CP2 carreleur en revêtements de sols. |  | 0.15 | h | 29.25 | 4.39
|  | Frais de chantier des unités d'ouvrage |  | 2 | % | 10.51 | 0.21
Coût d'entretien décennal: 5,90€ les 10 premières années. | [5 empty] | Montant total HT: | 10.72