## Feuille 1
FSC030 | m |  | Profilé pour joint de fractionnement.
Profilé en T pour joints de partage, en laiton, de 14 mm de longueur, avec âme de 9 mm de hauteur.
Code interne |  | Désignation |  | Quantité | Unité | Prix unitaire | Prix total
mt18jrs080ku |  | Profilé en T pour joints de partage, en laiton, de 14 mm de longueur, avec âme de 9 mm de hauteur, fourni en barres de 2,5 m de longueur. |  | 1.05 | m | 8.2 | 8.61
mo023 |  | Compagnon professionnel III/CP2 carreleur en revêtements de sols. |  | 0.15 | h | 29.25 | 4.39
|  | Frais de chantier des unités d'ouvrage |  | 2 | % | 13 | 0.26
Coût d'entretien décennal: 7,29€ les 10 premières années. | [5 empty] | Montant total HT: | 13.26