## Feuille 1
FSC030 | m | Profilé pour joint de fractionnement.
Cornière pour joints de partage dans des revêtements céramiques, en acier inoxydable AISI 304, de 20 mm de hauteur, avec perforations trapézoïdales pour sa fixation.
Code interne |  | Désignation | Quantité | Unité | Prix unitaire | Prix total
mt18jrs010loc4 |  | Cornière pour joints de partage dans des revêtements céramiques, en acier inoxydable AISI 304, de 20 mm de hauteur, avec perforations trapézoïdales pour sa fixation, fourni en barres de 2,5 m de longueur. | 1.05 | m | 15.93 | 16.73
mo023 |  | Compagnon professionnel III/CP2 carreleur en revêtements de sols. | 0.15 | h | 29.25 | 4.39
|  | Frais de chantier des unités d'ouvrage | 2 | % | 21.12 | 0.42
Coût d'entretien décennal: 11,85€ les 10 premières années. |  |  |  |  | Montant total HT: | 21.54