## Feuille 1
FSC030 | m | Profilé pour joint de fractionnement.
Cornière pour joints de partage dans des revêtements céramiques, en acier inoxydable AISI 304, finition brossée, de 6 mm de hauteur, avec perforations trapézoïdales pour sa fixation.
Code interne |  |  | Désignation | Quantité | Unité | Prix unitaire | Prix total
mt18jrs010ndu4 |  |  | Cornière pour joints de partage dans des revêtements céramiques, en acier inoxydable AISI 304, finition brossée, de 6 mm de hauteur, avec perforations trapézoïdales pour sa fixation, fourni en barres de 2,5 m de longueur. | 1.05 | m | 16.67 | 17.5
mo023 |  |  | Compagnon professionnel III/CP2 carreleur en revêtements de sols. | 0.15 | h | 29.25 | 4.39
|  |  | Frais de chantier des unités d'ouvrage | 2 | % | 21.89 | 0.44
Coût d'entretien décennal: 12,28€ les 10 premières années. | [5 empty] | Montant total HT: | 22.33