## Feuille 1
FSC040 | m |  | Profilé pour joint périphérique.
Profilé flexible pour joints périphériques, en PVC, de 8 mm de hauteur et 5 mm de largeur, avec joint d'absorption de mouvements en CPE, couleur gris pastel, et perforations trapézoïdales pour sa fixation.
Code interne |  | Désignation |  | Quantité | Unité | Prix unitaire | Prix total
mt18jrs500NM |  | Profilé flexible pour joints périphériques, en PVC, de 8 mm de hauteur et 5 mm de largeur, avec joint d'absorption de mouvements en CPE, couleur gris pastel, et perforations trapézoïdales pour sa fixation, fourni en barres de 2,5 m de longueur. |  | 1.05 | m | 6.7 | 7.04
mo023 |  | Compagnon professionnel III/CP2 carreleur en revêtements de sols. |  | 0.15 | h | 29.25 | 4.39
|  | Frais de chantier des unités d'ouvrage |  | 2 | % | 11.43 | 0.23
Coût d'entretien décennal: 6,41€ les 10 premières années. | [5 empty] | Montant total HT: | 11.66